## Plan1
Altitude, [m] | 1000 | 1000 | 1000 | 1000 | 1000 | 1000 | 1000 | 1000 | 1000 | 1000 | 1000 | 1000 | 1000 | 1000 | 1000 | 1000 | 1000 | 1000 | 1000 | 1000 | 1000 | 1000 | 1000 | 1000 | 1000 | 1000 | 1000 | 1000 | 1000
Mach de voo [-] | 0.75 | 0.75 | 0.75 | 0.75 | 0.75 | 0.75 | 0.75 | 0.75 | 0.75 | 0.75 | 0.75 | 0.75 | 0.75 | 0.75 | 0.75 | 0.75 | 0.75 | 0.75 | 0.75 | 0.75 | 0.75 | 0.75 | 0.75 | 0.75 | 0.75 | 0.75 | 0.75 | 0.75 | 0.75
Temperatura ambiente Ta, [K] | 281.65 | 281.65 | 281.65 | 281.65 | 281.65 | 281.65 | 281.65 | 281.65 | 281.65 | 281.65 | 281.65 | 281.65 | 281.65 | 281.65 | 281.65 | 281.65 | 281.65 | 281.65 | 281.65 | 281.65 | 281.65 | 281.65 | 281.65 | 281.65 | 281.65 | 281.65 | 281.65 | 281.65 | 281.65
Recuperação de pressão da tomada de ar (P2/P1) | 0.89032 | 0.89032 | 0.89032 | 0.89032 | 0.89032 | 0.89032 | 0.89032 | 0.89032 | 0.89032 | 0.89032 | 0.89032 | 0.89032 | 0.89032 | 0.89032 | 0.89032 | 0.89032 | 0.89032 | 0.89032 | 0.89032 | 0.89032 | 0.89032 | 0.89032 | 0.89032 | 0.89032 | 0.89032 | 0.89032 | 0.89032 | 0.89032 | 0.89032
Rotação corrigida [rpm] | 15880.5214 | 16101.0842 | 16321.647 | 16542.2098 | 16762.7726 | 16983.3354 | 17203.8982 | 17424.461 | 17645.0238 | 17865.5866 | 18086.1493 | 18306.7121 | 18527.2749 | 18747.8377 | 18968.4005 | 19188.9633 | 19409.5261 | 19630.0889 | 19850.6517 | 20071.2145 | 20291.7773 | 20512.3401 | 20732.9029 | 20953.4657 | 21174.0285 | 21394.5913 | 21615.1541 | 21835.7169 | 22056.2797
Percentual da rotação de projeto corrigida, [%] | 72 | 73 | 74 | 75 | 76 | 77 | 78 | 79 | 80 | 81 | 82 | 83 | 84 | 85 | 86 | 87 | 88 | 89 | 90 | 91 | 92 | 93 | 94 | 95 | 96 | 97 | 98 | 99 | 100
COMPRESSOR
Vazão de ar [kg/s] | 6.7426 | 6.8137 | 6.884 | 6.9554 | 7.0305 | 7.1087 | 7.1847 | 7.2226 | 7.2587 | 7.2933 | 7.3455 | 7.4024 | 7.4988 | 7.597 | 7.6971 | 7.7955 | 7.8933 | 7.9884 | 8.0849 | 8.1817 | 8.2762 | 8.3708 | 8.469 | 8.5671 | 8.6691 | 8.7724 | 8.8766 | 8.9817 | 9.0879
Componente axial de velocidade do escoamento na entrada (Estação 2), [m/s] | 110.7583 | 112.2067 | 113.6466 | 115.1138 | 116.6668 | 118.2929 | 119.8817 | 120.6781 | 121.4379 | 122.1668 | 123.2714 | 124.4792 | 126.5377 | 128.6482 | 130.8124 | 132.9555 | 135.0993 | 137.1975 | 139.3397 | 141.5037 | 143.6272 | 145.7681 | 148.0025 | 150.2504 | 152.5997 | 154.9968 | 157.4297 | 159.8998 | 162.4135
Temperatura do ar na entrada T2, [K] | 313.3356 | 313.3356 | 313.3356 | 313.3356 | 313.3356 | 313.3356 | 313.3356 | 313.3356 | 313.3356 | 313.3356 | 313.3356 | 313.3356 | 313.3356 | 313.3356 | 313.3356 | 313.3356 | 313.3356 | 313.3356 | 313.3356 | 313.3356 | 313.3356 | 313.3356 | 313.3356 | 313.3356 | 313.3356 | 313.3356 | 313.3356 | 313.3356 | 313.3356
Temperatura do ar na saída T3, [K] | 365.1876 | 367.0264 | 368.9236 | 370.8479 | 372.7387 | 374.6011 | 376.5287 | 380.6761 | 384.9992 | 389.5288 | 393.2093 | 396.7399 | 399.2777 | 401.8245 | 404.3824 | 407.0764 | 409.9001 | 412.8983 | 415.8867 | 418.8748 | 421.9989 | 425.095 | 427.9644 | 430.8861 | 433.7122 | 436.547 | 439.4732 | 442.5164 | 445.5911
Pressão de entrada P2, [Pa] | 125497.7519 | 125497.7519 | 125497.7519 | 125497.7519 | 125497.7519 | 125497.7519 | 125497.7519 | 125497.7519 | 125497.7519 | 125497.7519 | 125497.7519 | 125497.7519 | 125497.7519 | 125497.7519 | 125497.7519 | 125497.7519 | 125497.7519 | 125497.7519 | 125497.7519 | 125497.7519 | 125497.7519 | 125497.7519 | 125497.7519 | 125497.7519 | 125497.7519 | 125497.7519 | 125497.7519 | 125497.7519 | 125497.7519
Pressão de saída P3, [Pa] | 197222.9787 | 200459.993 | 203776.808 | 207176.9946 | 210658.0101 | 214216.7734 | 217859.8805 | 223059.371 | 228371.1812 | 233854.0035 | 238909.1025 | 243977.4494 | 249112.5528 | 254412.8123 | 259892.3132 | 265583.4677 | 271534.8968 | 277743.0231 | 284137.3782 | 290709.9595 | 297547.3693 | 304556.3244 | 311623.782 | 318970.7781 | 326422.5017 | 333982.9938 | 341724.0432 | 349719.844 | 357855.3786
Razão de pressão do compressor (P3/P2) | 1.5715 | 1.5973 | 1.6237 | 1.6508 | 1.6786 | 1.7069 | 1.736 | 1.7774 | 1.8197 | 1.8634 | 1.9037 | 1.9441 | 1.985 | 2.0272 | 2.0709 | 2.1162 | 2.1637 | 2.2131 | 2.2641 | 2.3165 | 2.3709 | 2.4268 | 2.4831 | 2.5416 | 2.601 | 2.6613 | 2.7229 | 2.7867 | 2.8515
Eficiência adiabática [-] | 0.83312 | 0.83555 | 0.83731 | 0.83895 | 0.8413 | 0.84418 | 0.84633 | 0.83103 | 0.81567 | 0.80037 | 0.79221 | 0.78584 | 0.78895 | 0.79223 | 0.79569 | 0.79837 | 0.80056 | 0.80188 | 0.80352 | 0.80535 | 0.80663 | 0.80823 | 0.81116 | 0.81408 | 0.81747 | 0.82059 | 0.82314 | 0.82516 | 0.8269
CÂMARA DE COMBUSTÃO
Vazão de ar [kg/s] | 6.7426 | 6.8137 | 6.884 | 6.9554 | 7.0305 | 7.1087 | 7.1847 | 7.2226 | 7.2587 | 7.2933 | 7.3455 | 7.4024 | 7.4988 | 7.597 | 7.6971 | 7.7955 | 7.8933 | 7.9884 | 8.0849 | 8.1817 | 8.2762 | 8.3708 | 8.469 | 8.5671 | 8.6691 | 8.7724 | 8.8766 | 8.9817 | 9.0879
Temperatura de saída dos gases da câmara T4, [K] | 487.2297 | 496.3264 | 505.795 | 515.3744 | 524.5944 | 533.5426 | 542.8161 | 567.0056 | 592.5216 | 619.3642 | 640.4287 | 660.5475 | 673.3799 | 686.4964 | 699.8109 | 714.5524 | 730.4369 | 747.9379 | 765.8221 | 784.3123 | 804.3728 | 824.9872 | 844.8391 | 865.898 | 885.9041 | 906.2477 | 928.0726 | 950.0546 | 972.2587
Pressão na saída da câmara P4, [Pa] | 181775.8848 | 184861.9183 | 188033.1959 | 191286.7881 | 194609.6797 | 198001.3645 | 201489.0495 | 206722.8091 | 212071.6099 | 217595.611 | 222613.5187 | 227626.8011 | 232573.8917 | 237685.7154 | 242976.7956 | 248491.3508 | 254276.4328 | 260334.8583 | 266581.2805 | 273010.9256 | 279721.5168 | 286609.372 | 293548.8624 | 300777.1544 | 308099.2807 | 315525.2363 | 323129.5431 | 330988.8733 | 338984.3338
Vazão de combustível, [kg/s] | 0.022374 | 0.023954 | 0.025619 | 0.027332 | 0.029028 | 0.030721 | 0.033867 | 0.041018 | 0.045171 | 0.049521 | 0.053196 | 0.056678 | 0.059287 | 0.062021 | 0.064845 | 0.067974 | 0.071432 | 0.075211 | 0.079157 | 0.08333 | 0.087909 | 0.092725 | 0.0976 | 0.10284 | 0.10802 | 0.1134 | 0.11926 | 0.12526 | 0.13146
Razão de pressão na câmara de combustão (P3/P4) | 1.085 | 1.0844 | 1.0837 | 1.0831 | 1.0825 | 1.0819 | 1.0812 | 1.079 | 1.0769 | 1.0747 | 1.0732 | 1.0718 | 1.0711 | 1.0704 | 1.0696 | 1.0688 | 1.0679 | 1.0669 | 1.0659 | 1.0648 | 1.0637 | 1.0626 | 1.0616 | 1.0605 | 1.0595 | 1.0585 | 1.0575 | 1.0566 | 1.0557
Eficiência da combustão [-] | 1 | 1 | 1 | 1 | 1 | 1 | 0.95916 | 0.89209 | 0.90671 | 0.92035 | 0.92818 | 0.9368 | 0.94265 | 0.9481 | 0.95347 | 0.95877 | 0.96305 | 0.96755 | 0.9718 | 0.97558 | 0.97879 | 0.98156 | 0.98354 | 0.98532 | 0.98671 | 0.98793 | 0.98876 | 0.98948 | 0.98998
TURBINA
Vazão dos gases, [kg/s] | 6.765 | 6.8376 | 6.9097 | 6.9827 | 7.0595 | 7.1394 | 7.2185 | 7.2636 | 7.3039 | 7.3428 | 7.3987 | 7.4591 | 7.5581 | 7.659 | 7.7619 | 7.8634 | 7.9647 | 8.0636 | 8.164 | 8.265 | 8.3641 | 8.4635 | 8.5666 | 8.67 | 8.7771 | 8.8858 | 8.9958 | 9.1069 | 9.2194
Temperatura dos gases após expansão T5, [K] | 442.7371 | 450.2615 | 458.1082 | 466.0431 | 473.6473 | 481.0039 | 488.641 | 509.3197 | 531.1536 | 554.1405 | 572.0734 | 589.1882 | 599.8585 | 610.8063 | 621.9433 | 634.3937 | 647.879 | 662.8346 | 678.1838 | 694.1418 | 711.5582 | 729.5556 | 746.9857 | 765.5825 | 783.2074 | 801.1648 | 820.5308 | 839.9551 | 859.5769
Pressão após a expansão P5, [Pa] | 116031.5416 | 117086.1564 | 118184.6979 | 119328.1505 | 120514.8449 | 121746.431 | 123025.5326 | 124940.8541 | 126937.8359 | 129051.505 | 131031.6397 | 133061.3911 | 135121.4307 | 137302.9829 | 139601.1626 | 142075.4386 | 144726.4517 | 147573.3362 | 150585.4429 | 153778.2973 | 157202.9793 | 160823.8686 | 164586.3074 | 168614.9494 | 172653.2668 | 176785.261 | 181121.2333 | 185515.5449 | 189987.2513
Razão de pressão (P4/P5) | 1.5666 | 1.5789 | 1.591 | 1.603 | 1.6148 | 1.6263 | 1.6378 | 1.6546 | 1.6707 | 1.6861 | 1.6989 | 1.7107 | 1.7212 | 1.7311 | 1.7405 | 1.749 | 1.7569 | 1.7641 | 1.7703 | 1.7754 | 1.7794 | 1.7821 | 1.7836 | 1.7838 | 1.7845 | 1.7848 | 1.7841 | 1.7842 | 1.7842
Eficiência adiabática [-] | 0.85 | 0.85 | 0.85 | 0.85 | 0.85 | 0.85 | 0.85 | 0.85 | 0.85 | 0.85 | 0.85 | 0.85 | 0.85 | 0.85 | 0.85 | 0.85 | 0.85 | 0.85 | 0.85 | 0.85 | 0.85 | 0.85 | 0.85 | 0.85 | 0.85 | 0.85 | 0.85 | 0.85 | 0.85
TUBEIRA
Vazão dos gases [kg/s] | 6.765 | 6.8376 | 6.9097 | 6.9827 | 7.0595 | 7.1394 | 7.2186 | 7.2636 | 7.3039 | 7.3428 | 7.3987 | 7.4594 | 7.5581 | 7.6591 | 7.7619 | 7.8634 | 7.9647 | 8.0636 | 8.164 | 8.265 | 8.3641 | 8.4635 | 8.5666 | 8.67 | 8.7772 | 8.886 | 8.9959 | 9.1069 | 9.2194
Temperatura de entrada T5, [K] | 442.7371 | 450.2615 | 458.1082 | 466.0431 | 473.6473 | 481.0039 | 488.641 | 509.3197 | 531.1536 | 554.1405 | 572.0734 | 589.1882 | 599.8585 | 610.8063 | 621.9433 | 634.3937 | 647.879 | 662.8346 | 678.1838 | 694.1418 | 711.5582 | 729.5556 | 746.9857 | 765.5825 | 783.2074 | 801.1648 | 820.5308 | 839.9551 | 859.5769
Temperatura dos gases de exaustão T6, [K] | 414.9867 | 421.0739 | 427.4002 | 433.7445 | 439.7187 | 445.4004 | 451.2764 | 468.5379 | 486.6658 | 505.609 | 519.963 | 533.4387 | 540.9911 | 548.6354 | 556.296 | 564.9139 | 574.2283 | 584.5935 | 595.079 | 605.8547 | 617.6023 | 629.5831 | 640.8616 | 654.6238 | 669.6943 | 685.049 | 701.6082 | 718.2173 | 734.9952
Pressão no plano de saída da tubeira P6, [Pa] | 89854.2977 | 89854.2977 | 89854.2977 | 89854.2977 | 89854.2977 | 89854.2977 | 89854.2977 | 89854.2977 | 89854.2977 | 89854.2977 | 89854.2977 | 89854.2977 | 89854.2977 | 89854.2977 | 89854.2977 | 89854.2977 | 89854.2977 | 89854.2977 | 89854.2977 | 89854.2977 | 89854.2977 | 89854.2977 | 89854.2977 | 90845.8751 | 93021.6281 | 95247.852 | 97583.9746 | 99951.5291 | 102360.7821
Razão de pressão da tubeira (P5/P6) | 1.2913 | 1.3031 | 1.3153 | 1.328 | 1.3412 | 1.3549 | 1.3692 | 1.3905 | 1.4127 | 1.4362 | 1.4583 | 1.4809 | 1.5038 | 1.5281 | 1.5536 | 1.5812 | 1.6107 | 1.6424 | 1.6759 | 1.7114 | 1.7495 | 1.7898 | 1.8317 | 1.8561 | 1.8561 | 1.8561 | 1.8561 | 1.8561 | 1.8561
Número de Mach dos gases na exaustão [-] | 0.62811 | 0.63949 | 0.65106 | 0.66281 | 0.6747 | 0.68673 | 0.69891 | 0.7166 | 0.73438 | 0.75252 | 0.76894 | 0.78522 | 0.80123 | 0.81765 | 0.83439 | 0.85183 | 0.86988 | 0.8886 | 0.9077 | 0.92721 | 0.94738 | 0.9679 | 0.98842 | 1 | 1 | 1 | 1 | 1 | 1
DESEMPENHO
Empuxo [N] | 16.4468 | 61.1604 | 108.221 | 157.2105 | 207.2918 | 258.6777 | 312.4338 | 410.4184 | 512.9465 | 620.9693 | 715.9622 | 811.2151 | 897.2266 | 987.8557 | 1082.7355 | 1185.5532 | 1295.7743 | 1414.5698 | 1539.0868 | 1670.0159 | 1810.1344 | 1956.7073 | 2106.0579 | 2264.7707 | 2422.4862 | 2584.0891 | 2754.7467 | 2927.7647 | 3103.9803
Consumo específico, [kg/h/N] | 4.8973 | 1.41 | 0.85222 | 0.62588 | 0.50413 | 0.42754 | 0.39023 | 0.35979 | 0.31702 | 0.28709 | 0.26748 | 0.25153 | 0.23788 | 0.22602 | 0.2156 | 0.20641 | 0.19846 | 0.19141 | 0.18515 | 0.17963 | 0.17483 | 0.1706 | 0.16683 | 0.16347 | 0.16053 | 0.15798 | 0.15586 | 0.15402 | 0.15246